## Arkusz1
Zał. Nr 3 do Zapytania Ofertowego
Szacunkowy przedmiar robót - naprawa nawierzchni lotniskowych (Tabela ofertowa)
L.p. | Teren zewnętrzny, place, drogi, Hangar | J.m | Obmiar | Cena jed. Netto | Wartość netto | Wartość brutto | Uwagi
1 | Naprawa cokołu w Hangarze śmigłowca poprzez usunięcie istniejącego cokołu oraz wykonanie nowego cokołu z żywicy eposkydowej (wys. ~8-9 cm) na podkładzie z płyty cementowej, wraz z uzupełnieniem ubytków tynku na ścianach do i malowaniem do wysokości 20 cm od poziomu posadzki | mb | 45 | 0 | 0 | 0
2 | Naprawa lokalnych uszkodzeń posadzki żywicznej wpoksydowej, zszzycie pęknięć, naprawa odprysków | mb | 25 | 0 | 0 | 0
3 | Renowacja betonowej płyty miejsc postojowych śmigłowca w obrębie platformy TloF 1 oraz miejsca postojowego TLOF 2 poprzez wykonanie natrysku Hydrofobizującego wraz z przygotowaniem powierzchni oraz lokalną nawierzchni i naprawą/zszyciem rys nawierzchni ca. 20 mb | m2 | 880 | 0 | 0 | 0
4 | Wymiana wypełnień masy trwale elastycznej dylatacji (szer ca. 2 cm) wraz z przygotowaniem i oczyszczeniem szczelin dylatacyjnych oraz wypełnieniem np. StoSeal F 355, SABA Sealer Field lub SIKAFLEX - 68 TF - dotyczy szczelin w rejonie murka oporowego, szczelin na platformie przesuwnicy, w rejonie budynku bazy, odwodnienia liniowego i kraweznikow | mb | 310.48 | 0 | 0 | 0
5 | Lokalna naprawa nawierzchni z żywic epoksydowych w obrębie punktu tankowania i punktu zlewowego paliwa | m2 | 1 | 0 | 0 | 0
6 | Naprawa wypełnienia wzdłuż szyn torowiska przesuwnicy poprzez usunięcie warstwy istn. Wypełnienia szer około 3 cm, na głębokość ~25 mm i wypełnienie materiałem elastycznym typu: Icosit® KC 320/50 lub poliuretanową masą zalewową np.. Izochem PU70. | mb | 101.6 | 0 | 0 | 0
|  |  |  | Razem | 0 | 0